## Sheet1
车牌识别收费停车场管理系统
基本功能：LED字幕，语音，车牌对照，固定车、临时车管理，收费管理
序号 | 名称 | 产地 | 型号规格 | 数量 | 单位 | 技术参数 | 备注
1、出入口控制主机设备
| 摄像机 | 杭州\海康 | DS-2CD4026FWD-A-P | 2 | 台 | 采用了TI达芬奇DM81xx多核处理器，230万像素 1/1.8" 逐行扫描CCD,最大分辨率1920*1200/25fps，采用先进的视频压缩技术H.264编码，支持多种抓图格式，获取图片质量可设置，支持多种抓拍模式：地感线圈触发，视频检测触发，网络命令触发抓拍，多达4路触发输入和3路控制输出，可直接接入地感、红外对射及开闸控制输出，支持SD/SDHC存储图片，支持协议：P/IP, HTTP, DHCP, DNS,RTP/RTCP/RTSP和ONVIF ,FTP
| 主板控制器 | 北京\华迅通（或同等条件的品牌产品） | HXT201E | 2 | 台 | 采用32位ARM作为核心处理器，运算速度更快,月车可脱机，临车收费，且收费标准丰富，支持自定义语音（需多功能语音模块配合使用），多线程工作，性能更强大，下载卡号时，可正常进出，支持远程升级，维护系统方便快捷，多重数据保护和多级防雷处理，系统更稳定，大大降低了，外部环境对元器件造成的损坏，继电器干接点信号输出，可与市场上各种道闸配合使用体积小，适合安装在灵巧简易的票箱上面
| 闪光灯 | 北京\华迅通（或同等条件的品牌产品） | HXT210 | 2 | 套 | 10W，6K 低功耗
| 电源 | 北京\华迅通（或同等条件的品牌产品） | 220\12V | 2 | 块 | 显示及控制单元供电专用
| 机箱 | 北京\华迅通（或同等条件的品牌产品） | HXT301 | 2 | 个 | 通讯方式:TCP/IP,交通信号灯:带红绿灯,外型尺寸:620*520*1500MM显示区域:460*310,四行/每行四字,工作电压:5V 10A
| LED车牌显示屏 | 北京\华迅通（或同等条件的品牌产品） | HXT881 | 2 | 套 | 全彩 1920 列 32 行, 支持 静态、1/2、1/4、1/8、1/16 等多种驱动模式，16级自动或手动亮度调节，通讯模式： 串口RS232/485，局域网，广域网，GPRS/短信/3G，射频等。特点：最多可支持8个分区，可处理 BMP、JPG 图片文件, Word 文档, Excel表格，5时段亮度调整，远程屏体电源控制，可配置亮度自动调整功能,温度、湿度自动显示，每个节目可设定周内定时段播放，支持任意位置字体的数字万年历和倒计时,支持多项世界各地时间。支持数字键盘、红外遥控器选播画面，屏体电源控制端口，温度、湿度、亮度采集端口，2个串口(1个RS232/RS485，1个RS232用于外接噪音、大气污染等数据采集设备)，1个网口
| 语音提示系统 | 北京\华迅通（或同等条件的品牌产品） | HXT882 | 2 | 套 | 可播报收费金额、车牌、有效期等，并具备白天大声、夜晚低声的温馨功能
| 车辆检测器 | 北京\华迅通 | HXT116 | 2 | 个 | 环境温度：-25℃-- +60℃；相对湿度：小于95％；控制器尺寸：长100MM×宽55MM；线圈：11圈（RVV1.0），可做成1.8（或2）米× 1 (或0.8)米长方（或菱）形；馈线双绞接入控制器距离：小于3米；切槽埋地：宽10MM×深50MM；
| 地感线圈 | 北京\华迅通 | BV1.5 | 2 | 个 | 50米/卷，耐高温铜芯线
小计
2、道闸设备
| 智能道闸 | 北京\华迅通（或同等条件的品牌产品） | HXT721 | 2 | 台 | 环境温度：-25℃--- +60℃；相对湿度：小于95％；3、输入电源：220V AC 50HZ；4、输出电源：24VDC,5、输出功率：120W,尺寸：380x250x1050MM；机箱：高温烤漆，永不褪色,可外加装遥控、按钮、红外线、地感；杆升降速度：3～6秒（可选）
| 车辆检测器 | 北京\华迅通（或同等条件的品牌产品） | HXT605 | 2 | 个 | 环境温度：-25℃-- +60℃；相对湿度：小于95％；控制器尺寸：长100MM×宽55MM；线圈：11圈（RVV1.0），可做成1.8（或2）米× 1 (或0.8)米长方（或菱）形；馈线双绞接入控制器距离：小于3米；切槽埋地：宽10MM×深50MM；
小计
3、收费岗亭内设备
序号 | 名称 | 产地 | 型号规格 | 数量 | 单位
1 | 一体机电脑 | 联想（或同等条件的品牌产品） | 四核CPU、4G内存、64G固态或500G物理硬盘、WIFI接收器、独立显卡 | 1 | 台 | USB接口：5个以上CPU: （i5/4G/500G/PCI/COM1/独立显卡1G）或更高,主板：G31或则G41芯片组以上配置，独立显卡最优,内存4G以上,USB接口：5个以上,显示器：19寸以上。硬盘：500G以上。
2 | 八口交换机 | 国产（或同等条件的品牌产品） |  | 1 | 个
3 | 车牌识别软件 | 北京\华迅通 | HXT2013P | 1 | 套 | 车牌自动识别系统（车牌捕获率＞ 99.9% ；日间整牌识别率≥ 98% ；允许车辆行驶速度：0～40公里/小时，抓拍图片分辨率：768*576、720*576、704*576，图像灰度等级： 256级， 图像彩色等级： 24位真彩色，识别时间小于 0.3秒/辆次 ；平均无故障连续运行时间 MTBF≥30000小时 ；适应环境温度范围 ：-60℃－+70℃；工作湿度：0 ～ 95%
4 | 加密狗 | 北京\华迅通（或同等条件的品牌产品） | HXT2005 | 1 | 个
小计
4、线材、土建及其它
序号 | 名称 | 产地 | 型号规格 | 数量 | 单位
1 | 辅助线材管材 | 国产 |  | 1 | 批
2 | 网线 | 铭阳 |  | 1 | 箱
3 | 电源线 | 铭阳 |  | 100 | 米
4 | 304不锈钢护栏 | 海利 | 2*0.7 | 2 | 米
5 | 水泥平台 | 国产 |  | 2 | 座
A | 设备总计
B | 施工安装费10%
C | 设备总价
D | 税金6%
总价
已含税金、施工，安装调试及一年质保服务